## Planilha
TCE - PE (SERVIÇOS DE INJEÇÃO EM LAJE DE CONCRETO ARMADO)
ITEM | REFERÊNCIA | DESCRIÇÃO | UND | QUANT. | UNITÁRIO | PARCIAL | TOTAL
1.0 |  | SERVIÇOS PRELIMINARES
2019-01-01 | COMPOSIÇÃO | Mobilização e desmobilização de obra | vb | 1
2019-03-01 | COMPOSIÇÃO | Locação, montagem e desmontagem de andaimes. | vb | 1
2019-05-01 | COMPOSIÇÃO | Retirada de abraçadeiras metálicas (tubos de drenagem) | und | 73
2.0 |  | TRATAMENTO DE FISSURAS NA LAJE
2019-01-02 | COTAÇÃO | Lixamento mecanizado com sistema de aspiração de pó para tratamento superficial das fissuras | m | 21
2019-02-02 | COTAÇÃO | Instalação de bicos de adesão em alumínio | und | 140
2019-03-02 | COTAÇÃO | Colmatação de fissuras com adesivo epóxi | m | 21
2019-04-02 | COTAÇÃO | Impermeabilização de fissuras através de injeção de gel de poliuretano não estrutural no teto da laje do 3º pavimento de estacionamento | kg | 16.8
2019-05-02 | COTAÇÃO | Tratamento pontual pelo processo de cristalização com aplicação de Xypex no modo Drypack | ponto | 42
3.0 |  | SUBSTITUIÇÃO DE ELEMENTOS PRÉ-EXISTENTES
2019-01-03 | COMPOSIÇÃO | Abraçadeiras metálicas p/ suporte rede de drenagem, incluso fornecimento e instalação | und | 73
4.0 |  | PINTURA
2019-01-04 | 88494 - SINAPI PE 01/2019 | Aplicação e lixamento de massa látex em teto, uma demão | m2 | 303.19
2019-02-04 | 88482 - SINAPI PE 01/2019 | Aplicação de fundo selador látex PVA em teto, uma demão | m2 | 303.19
2019-03-04 | 88486 - SINAPI PE 01/2019 | Pintura manual com tinta látex PVA branca em teto, duas demãos | m2 | 303.19
5.0 |  | SERVIÇOS COMPLEMENTARES
2019-01-05 | COMPOSIÇÃO | Limpeza final da área de trabalho | vb | 1
VALOR TOTAL
Note on A1: 9,70*1,2765 = 12,38 -Lucas Miguel de Oliveira e Silva